## 封1工程量清单
福州市红庙岭园区防护提升工程工程
招 标 工 程 量 清 单
招 标 人: |  | 造价咨询人:
(盖单位公章) |  | (盖单位公章)
法定代表人 或其授权人: |  | 法定代表人 或其授权人:
(签字或盖章) |  | (签字或盖章)
编 制 人: |  | 审 核 人:
(签字) |  | (签字、加盖执业印章)
编制时间: | 2025-11-06 | 审核时间:

## 表2工程项目造价汇总表
工程项目造价汇总表
工程名称:福州市红庙岭园区防护提升工程 |  |  | 第1页 共1页
序号 | 单项工程名称 | 金额(元) | 其中
|  |  | 安全文明施工费(元) | 人工费 （元）
1 | 单体建筑
合 计

## 表3单项工程造价汇总表
单项工程造价汇总表
工程名称：福州市红庙岭园区防护提升工程 单体建筑 |  |  | 第1页 共1页
序号 | 单位工程名称 | 金额(元) | 其中
|  |  | 安全文明施工费(元) | 人工费 （元）
1 | 房屋建筑与装饰工程
2 | 安装工程
合 计

## 表4单位工程造价汇总表
单位工程造价汇总表
工程名称：福州市红庙岭园区防护提升工程 单体建筑 房屋建筑与装饰工程 |  | 第1页 共2页
序号 | 汇 总 内 容 | 金 额(元)
1 | 分部分项工程费
1.1 | 其他装饰工程
2 | 措施项目费
2.1 | 总价措施项目费
2.1.1 | 安全文明施工费
2.1.2 | 其他总价措施费
2.1.3 | 防尘喷雾措施费
2.2 | 单价措施项目费
3 | 其他项目费
3.1 | 暂列金额
3.2 | 专业工程暂估价
3.3 | 总承包服务费
合 计=1+2+3
单位工程造价汇总表
工程名称：福州市红庙岭园区防护提升工程 单体建筑 安装工程 |  | 第2页 共2页
序号 | 汇 总 内 容 | 金 额(元)
1 | 分部分项工程费
1.1 | 电气工程
2 | 措施项目费
2.1 | 总价措施项目费
2.1.1 | 安全文明施工费
2.1.2 | 其他总价措施费
2.1.3 | 防尘喷雾措施费
2.2 | 单价措施项目费
3 | 其他项目费
3.1 | 暂列金额
3.2 | 专业工程暂估价
3.3 | 总承包服务费
合 计=1+2+3

## 表5分部分项工程量清单与计价表
分部分项工程量清单与计价表
工程名称：福州市红庙岭园区防护提升工程 | [6 empty] | 第1页 共7页
序号 | 项目编码 | 项目名称 | 项目特征描述 | 计量单位 | 工程量 | 金 额(元)
[6 empty] | 综合单价 |  | 合价
单体建筑 | [8 empty] | 单项工程(17房屋建筑与装饰)
房屋建筑与装饰工程 | [8 empty] | 单位工程(17房屋建筑与装饰)
其他装饰工程 | [8 empty] | 分项工程(17房屋建筑与装饰)
交替单向折弯护栏
1 | 010101004001 | 挖基坑土方 | (1)3类 (2)2m内 | m3 | 348
2 | 010103001001 | 回填方 | (1)原土回填 | m3 | 325.728
3 | 010501001001 | 垫层 | (1)100厚现拌混凝土垫层 (2)C15 | m3 | 11.136
4 | 010501003001 | 独立基础 | (1)500厚现拌混凝土基础 (2)C20 | m3 | 11.136
5 | 010516002001 | 预埋铁件 | (1)5厚200*200 (2)M10膨胀螺栓固定 | t | 1.093
6 | 010507007001 | 其他构件 | (1)50厚现拌混凝土 (2)C20 | m3 | 1.392
7 | 010607004001 | 金属网栏 | (1)镀锌钢管 (2)1.5厚竖杆直径20,2.5厚立柱直径60,1.5厚横管直径40，绿色柱帽 | m2 | 2086.65
8 | 011405001001 | 金属面油漆 | (1)绿色氟碳漆两道 | m2 | 1462.424
围网门
9 | 010101004002 | 挖基坑土方 | (1)3类 (2)2m内 | m3 | 39.424
10 | 010103001002 | 回填方 | (1)原土回填 | m3 | 32.886
11 | 010404001001 | 垫层 | (1)150厚碎石垫层 (2)素土分层夯实,夯实度>93% | m3
12 | 010501001002 | 垫层 | (1)100厚现拌混凝土垫层 (2)C15 | m3 | 1.4
13 | 010501003002 | 独立基础 | (1)现拌混凝土基础 (2)C25 | m3 | 5.138
14 | 010502001001 | 矩形柱 | (1)现浇混凝土柱 (2)C25 | m3
15 | 010515001001 | 现浇构件钢筋 | (1)直径14间距200 | t | 0.108
16 | 010515001002 | 现浇构件钢筋 | (1)直径8间距100 | t | 0.011
17 | 010515001003 | 现浇构件钢筋 | (1)12根18受力筋 | t | 0.336
18 | 010516002002 | 预埋铁件 | (1)10厚直径300不锈钢法兰盘 (2)4M12*120 膨胀螺栓 | t | 0.078
19 | 010507007002 | 其他构件 | (1)50厚现拌混凝土 (2)C20 | m3 | 0.086
20 | 010804004001 | 防护铁丝门 | (1)镀锌钢管 (2)插销式门锁、100* | m2 | 51.66
分部分项工程量清单与计价表
工程名称：福州市红庙岭园区防护提升工程 | [6 empty] | 第2页 共7页
序号 | 项目编码 | 项目名称 | 项目特征描述 | 计量单位 | 工程量 | 金 额(元)
[6 empty] | 综合单价 |  | 合价
50*8方通门轴等其他五金材料 (3)围网柱5厚DN100钢管，围网门框5厚DN50钢管，勾花网网孔50*50mm，塑后丝径4mm
21 | 011405001002 | 金属面油漆 | (1)氟碳漆 | m2 | 57.698
岗亭
22 | 010404001002 | 垫层 | (1)150厚碎石垫层 (2)素土分层夯实,夯实度>93% | m3 | 2.079
23 | 010501003003 | 独立基础 | (1)现浇混凝土独立基础 (2)C20 | m3 | 0.99
24 | 011101006002 | 平面砂浆找平层 | (1)找平层厚度、砂浆配合比:30厚1:3干硬性水泥砂浆 | m2 | 9.9
25 | 011102003001 | 块料楼地面 | (1)5厚水泥结合层 (2)15.5厚芝麻灰麻PC砖(荔枝面)600*600 | m2 | 9.9
26 | 040204004001 | 安砌侧（平、缘）石 | (1)250厚150X600烧面芝麻灰 (2)100厚C25混凝土，30厚1:3水泥砂浆 | m | 6
27 | 0101B0002001 | 岗亭 | (1)3*3*3m高岗亭 (2)1.立柱：80*80*2.0（mm）镀锌方管焊接成型 (3)2.副柱：80*40*1.5（mm）镀锌方管焊接成型 (4)3.装饰管：30*30镀锌管装饰 (5)4.顶帽：镀锌板剪折焊接造型；镀锌装饰 (6)5.外墙板：1.5mm厚镀锌板成型（喷仿真石漆） (7)6.内墙：8mm厚竹木纤维护墙板 (8)7.吊顶：塑料扣板吊顶 (9)8.窗：铝合金窗5MM透明玻璃 (10)9.门：方管门（上固定玻璃，下与墙体一致） (11)10.地板：40*60*1.5（mm）+40*80*1.5（mm）镀锌管为铁方通上铺防滑钢板 (12)11.颜色：客户指定色 (13)常规配置：LED吸顶灯1套、5孔插座2套（正泰品牌）、户外 | 座 | 1
分部分项工程量清单与计价表
工程名称：福州市红庙岭园区防护提升工程 | [6 empty] | 第3页 共7页
序号 | 项目编码 | 项目名称 | 项目特征描述 | 计量单位 | 工程量 | 金 额(元)
[6 empty] | 综合单价 |  | 合价
壁灯1对、开关1套（正泰品牌）、空调内机支架1副、空调洞1个、不锈钢工作台
电子感应门
28 | 010501001003 | 垫层 | (1)现拌普通混凝土 (2)C20 | m3 | 1.088
29 | 010501003004 | 独立基础 | (1)现拌普通混凝土 (2)C20 | m3 | 5.67
30 | 010502001002 | 矩形柱 | (1)现拌普通混凝土 (2)C20 | m3 | 1.968
31 | 010505001001 | 有梁板 | (1)现拌普通混凝土 (2)C20 | m3 | 1.632
32 | 010515001004 | 现浇构件钢筋 | (1)直径16 | t | 0.422
33 | 010515001005 | 现浇构件钢筋 | (1)直径8箍筋 | t | 0.129
34 | 010515001006 | 现浇构件钢筋 | (1)2根直径12抗扭钢筋 | t | 0.019
35 | 011201004001 | 立面砂浆找平层 | (1)抗裂耐碱玻纤网布 (2)12厚1:3水泥砂浆打底扫毛，6厚1:2.5水泥砂浆找平(掺ⅡQ型抗裂硅脂) | m2 | 29.76
36 | 011201001001 | 墙面一般抹灰 | (1)2厚真石漆2道，罩面漆1道 (2)宽10mm，深2mm间距300*900 | m2 | 29.76
37 | 0101B0001001 | 电子伸缩门 | (1)大门(10m*1.6m) (2)含智能无轨驱动系统、滚动LED显示屏、静显屏、电机控制系统、无线遥控器、台式发射器、红外线防撞装置、离合器钥匙 | 樘 | 2
安装工程 | [8 empty] | 单位工程(17安装)
电气工程 | [8 empty] | 分项工程(17安装)
38 | 030507002003 | 入侵报警控制器 | (1)脉冲围栏能量控制器（网络通讯） (2)1、输入电压：DC12V电池； (3)2、能量功耗：4.5W； (4)3、最大电压输出：12KV； (5)4、最大能量输出：5.2J； (6)5、储存能量：2.7J； (7)6、12V酸性电池，1.5s脉冲周期时平均电流：180mA； (8)7、12V酸性电池，2.5s脉冲周期时平均电流：110mA； (9)8、脉冲周期，1.5 | 套 | 11
分部分项工程量清单与计价表
工程名称：福州市红庙岭园区防护提升工程 | [6 empty] | 第4页 共7页
序号 | 项目编码 | 项目名称 | 项目特征描述 | 计量单位 | 工程量 | 金 额(元)
[6 empty] | 综合单价 |  | 合价
s/2.5s；LED显示；理论传输最大距离为32KM；
39 | 030507002004 | 入侵报警控制器 | (1)报警主机控制器（含液晶键盘） (2)具备4.3寸液晶彩屏，图形化显示，直观明了。 (3)● 具备2种通信接口：RS485接口和网口（这两个接口可以：自动识别，并同时使用）。 (4)● 能够管理多达120个“周界设备防区”。 (5)● 能够管理多达20个“无线防区”。 (6)● 能够管理多达20个“网络总线联动器”（“RS485总线联动器”数量不限）。 (7)● 具备级联功能，支持100个“周界报警主机”同时进行管理和控制，组网灵活，数据互通，信息可以进行同步和共享。 (8)● 具备2个“源端（前一级周界报警主机）”，每个“周界报警主机”能够同时管理和控制2个“周界报警主机”。 (9)● 具备4个中心，能够同时向4个中心端发送数据，组网非常灵活。 (10)● 具备多种报警输出接口：DC12V警号输出、开关量输出（NO、NC、COM）、网口输出。 (11)● 兼容性强，能够管理的防区包括：“脉冲式电子围栏”、“张力式电子围栏”、“高压电网”、“埋地泄露探测器”、“振动光纤探测器”、“无线防区”以及其他具备开关量输出的报警设备（此类设备需通过地址模块来管理，如 “激光对射”、“红外对射”、“红外探测器”、“烟雾探测器”、“燃气探测器”、“紧急按钮”、“门磁” | 套 | 1
分部分项工程量清单与计价表
工程名称：福州市红庙岭园区防护提升工程 | [6 empty] | 第5页 共7页
序号 | 项目编码 | 项目名称 | 项目特征描述 | 计量单位 | 工程量 | 金 额(元)
[6 empty] | 综合单价 |  | 合价
、“幕帘探测器”、“火灾报警器”）。 (12)● 具备无线遥控功能，能够添加20个遥控器，遥控器按键功能可以自由设定（按键功能选项有：无线布防、无线撤防、无线报警复位、无线一键报警、无线高压布防、无线低压布防），遥控器的每一个按键都可以选择一个功能选项作为它的默认功能。 (13)● 具备自动搜索并添加“周界设备防区”的功能（RS485和网口都支持），调试简单易用。 (14)● 具备自动搜索并添加“网络联动器”的功能，调试简单易用。 (15)● 具备“自动定时布撤防功能”，智能化自动化管控，可以添加42条“自动布防或撤防的定时操作任务”。 (16)● 具备一键“快捷布防”、“快捷撤防”、“快捷报警复位”功能（可以设置免密操作）。 (17)● 具备“中文语音播报功能”，能够直观明了的提示相关信息给用户（声音及音量可以设置）。 (18)● 具备“报警声音功能”，提供多种报警语音选择。 (19)● 支持多达10000条“报警记录信息”的存储、查询和删除。 (20)● 支持多达10000条“操作记录信息”的存储、查询和删除。 (21)● 具有2种用户类型：管理员和操作员，操作员的用户权限可以自由设定。 (22)● 支持4个PC软件同时对本周界报警主机进行管理控制。 (23)● 具备电源LED、布防LED、报警LED等指示灯的指示功能
分部分项工程量清单与计价表
工程名称：福州市红庙岭园区防护提升工程 | [6 empty] | 第6页 共7页
序号 | 项目编码 | 项目名称 | 项目特征描述 | 计量单位 | 工程量 | 金 额(元)
[6 empty] | 综合单价 |  | 合价
。 (24)● 支持设置“周界设备防区”的参数，包括布防、撤防、报警复位、报警灵敏度、ID修改、电压值、脉冲周期等参数；这些参数可以单个防区设置，也可以批量设置。 (25)● 支持设置报警输出时间，范围在5秒到10分钟。 (26)● 防区和设备，既可以批量添加和删除，也可以单个添加和删除。 (27)● 支持批量设置“网络型周界设备防区”和“网络联动器设备”的中心网络参数。 (28)● 支持设置RS485发送数据周期，可以更好的兼容通信线路中间加持的各个通信转换设备。 (29)● 支持通信失败功能及参数设置，可以根据实际需求和通信状况自由设置。 (30)● 本机的网络参数既可以本地设置，也可以通过网络来设置。 (31)● 支持网络在线更新程序。
40 | 030507001009 | 入侵探测设备 | (1)名称:自攻型绝缘子TH-SGI01 (2)安装方式:5米一根杆子，一根杆子需要6个。自攻螺丝绝缘子，用于柱子跟线固定 | 套 | 1160
41 | 030507001010 | 入侵探测设备 | (1)名称:牧场专用导电绳 (2)安装方式:2.3# 牧场专用绳，拉力强。 | 套 | 5800
42 | 030507001011 | 入侵探测设备 | (1)铝合金杆子 (2)规格：Φ21mm*1.5mm *1250mm (3)颜色：亮银色； (4)材质：铝合金圆管 (5)特点：造型高档、整体安装效果美观，硬化强度处理，包含6个绝缘子，一个雨帽 | 套 | 290
分部分项工程量清单与计价表
工程名称：福州市红庙岭园区防护提升工程 | [6 empty] | 第7页 共7页
序号 | 项目编码 | 项目名称 | 项目特征描述 | 计量单位 | 工程量 | 金 额(元)
[6 empty] | 综合单价 |  | 合价
43 | 030507001012 | 入侵探测设备 | (1)定做支架TH-JQ (2)不锈钢材质，上下两个支架。 | 套 | 580
44 | 030507001013 | 入侵探测设备 | (1)高压绝缘线 (2)TH-KEI2 (3)300米/套 (4)高绝缘材质，双层绝缘，耐脉冲高压25KV以上 | 套 | 1
45 | 031006015001 | 水箱 | (1)TH-FHX (2)不锈钢防水箱 (3)201不锈钢,内置防静电绝缘板，400*500*180 | 台 | 11
46 | 030507001014 | 入侵探测设备 | (1)收紧器TH-SJQ (2)工程塑料、PP、环保材料、阻燃系统UL94V-0、。耐脉冲高压25KV以上，防静电，抗氧化，防腐蚀，紧线作用，调节方便 | 个 | 200
47 | 030402010001 | 避雷器 | (1)电压等级:25kV (2)名称:高压避雷器（含支架） (3)复合绝缘氧化锌高压，25kV，防止脉冲主机被雷击,氧化锌专用防雷器,每套主机两个 | 组 | 22
48 | 030507001015 | 入侵探测设备 | (1)警示牌TH-JSPYW (2)100mm*200mm，不易退色-昼夜可视，每10米围栏1块 | 个 | 145
49 | 030411004001 | 配线 | (1)名称:穿多芯软导线 (2)型号:RVV3*1.0 | m | 3000
50 | 030411001001 | 配管 | (1)砖、混凝土结构暗配(外径≤20mm) | m | 1500
51 | 030502007001 | 光缆 | (1)规格:恺装光纤 (2)名称:12芯光纤 | m | 3800
52 | 030502014001 | 光纤连接 | (1)光纤连接(熔接法 单模) | 芯/端口 | 96
53 | 030502020001 | 光纤测试 | (1)测试(光纤) | 链路/点 | 4
合 计

## 表6总价措施项目清单与计价表
总价措施项目清单与计价表
工程名称：福州市红庙岭园区防护提升工程 |  |  |  | 第1页 共1页
序号 | 项 目 名 称 | 计 算 基 础 (元) | 费 率(%) | 金 额(元)
单体建筑
房屋建筑与装饰工程
1 | 安全文明施工费
1.1 | 其他装饰工程
2 | 其他总价措施费
2.1 | 其他装饰工程
3 | 防尘喷雾措施费
3.1 | 其他装饰工程
安装工程
1 | 安全文明施工费
1.1 | 电气工程
2 | 其他总价措施费
2.1 | 电气工程
3 | 防尘喷雾措施费
3.1 | 电气工程
合 计

## 表7单价措施项目清单与计价表
单价措施项目清单与计价表
工程名称：福州市红庙岭园区防护提升工程 | [6 empty] | 第1页 共1页
序号 | 项目编码 | 项目名称 | 项目特征描述 | 计量单位 | 工程量 | 金 额(元)
[6 empty] | 综合单价 |  | 合价
单体建筑 | [8 empty] | 单项工程(17房屋建筑与装饰)
房屋建筑与装饰工程 | [8 empty] | 单位工程(17房屋建筑与装饰)
其他装饰工程 | [8 empty] | 分项工程(17房屋建筑与装饰)
1 | 011702033001 | 垫层模板 |  | m2 | 124.68
2 | 011702001001 | 基础模板 |  | m2 | 257.02
3 | 011702025001 | 其他现浇构件模板 |  | m2 | 35.688
4 | 011702002001 | 柱模板 |  | m2 | 22.96
5 | 011702014001 | 有梁板模板 |  | m2 | 11.662
安装工程 | [8 empty] | 单位工程(17安装)
电气工程 | [8 empty] | 分项工程(17安装)
6 | 031301017001 | 脚手架搭拆 |  | 项 | 1
合 计

## 表8其他项目清单与计价汇总表
其他项目清单与计价汇总表
工程名称：福州市红庙岭园区防护提升工程 |  |  | 第1页 共1页
序号 | 项 目 名 称 | 金额(元) | 备注
1 | 暂列金额
2 | 专业工程暂估价
3 | 总承包服务费
合 计 |  |  | ——

## 表9-1暂列金额明细表
暂列金额明细表
工程名称：福州市红庙岭园区防护提升工程 |  |  | 第1页 共1页
序号 | 项 目 名 称 | 金额(元) |  | 备 注
1 | 设计变更和现场签证暂列金额
2 | 优质工程增加费
3 | 缩短定额工期增加费
4 | 工程噪音超标排污费
5 | 渣土收纳费
6 | 加固工程检测费用
合 计 |  |  |  | ——

## 表9-2专业工程暂估价明细表
专业工程暂估价明细表
工程名称：福州市红庙岭园区防护提升工程 |  |  | 第1页 共1页
序号 | 项 目 名 称 | 金额(元) |  | 备 注
合 计 |  |  |  | ——

## 表9-3总承包服务费计价表
总承包服务费计价表
工程名称：福州市红庙岭园区防护提升工程 |  |  |  | 第1页 共1页
序号 | 项 目 名 称 | 计算基础(元) | 费率(%) | 金额(元)
合 计

## 表12甲供材料一览表
甲供材料一览表
工程名称：福州市红庙岭园区防护提升工程 | [9 empty] | 第1页 共1页
序号 | 工料机编码 | 工料机名称 | 规格、型号等特殊要求 | 单位 | 数量 | 单价(元) | 合价(元) | 质量等级 | 供应时间 | 送达地点 | 备注
甲供材料费合计(元) | [7 empty] | --- | --- | --- | ---